## Datu masīvs
Pazemes ūdeņu atradne | Nesējslānis | Urbuma numurs | Piederība | X | Y | Teritorija | Gads | Datums | Rādītājs | Vērtība | Mērvienība | Karodziņš | Karodziņa atšifrējums
Nav noteikts | Q | 3 | VVD monitoringa urbums | 536726.078 | 330031.642 | Ziemeļu dīķis | 2016 | 2016-01-21 | Benzols | 147 | µg/l
Nav noteikts | Q | 3 | VVD monitoringa urbums | 536726.078 | 330031.642 | Ziemeļu dīķis | 2016 | 2016-01-21 | BTEX summa | 206 | µg/l |  |  | Gads | ĶSP | SO4 | SVAV | EVS | TCE+PCE | BTEX | As
Nav noteikts | Q | 3 | VVD monitoringa urbums | 536726.078 | 330031.642 | Ziemeļu dīķis | 2016 | 2016-01-21 | Elektrovadītspēja 20oC | 110 | µS/cm |  |  | 2016 | 167.5 | 4.15 | 6.3 | 87.5 |  | 143
Nav noteikts | Q | 3 | VVD monitoringa urbums | 536726.078 | 330031.642 | Ziemeļu dīķis | 2016 | 2016-01-21 | Etilbenzols | 6 | µg/l |  |  | 2018 | 32.38 | 4.4 | 59.05 | 53.8 |  | 0.78
Nav noteikts | Q | 3 | VVD monitoringa urbums | 536726.078 | 330031.642 | Ziemeļu dīķis | 2016 | 2016-01-21 | Fenolu indekss | 0.012 | mg/l |  |  | 2019 | 279 | 4.3 | 74.8 | 45 |  | 0.8
Nav noteikts | Q | 3 | VVD monitoringa urbums | 536726.078 | 330031.642 | Ziemeļu dīķis | 2016 | 2016-01-21 | Ķīmiskais skābekļa patēriņš | 181 | mg/l |  |  | Robežvērtība | 45 | 137.5 | 0.1 | 580 | 5 | 5 | 7.45
Nav noteikts | Q | 3 | VVD monitoringa urbums | 536726.078 | 330031.642 | Ziemeļu dīķis | 2016 | 2016-01-21 | m, p ksiloli | 15 | µg/l |  |  | Mērvienība | mg/l |  |  | µS/cm | µg/l
Nav noteikts | Q | 3 | VVD monitoringa urbums | 536726.078 | 330031.642 | Ziemeļu dīķis | 2016 | 2016-01-21 | Naftas ogļūdeņraži (C10-C40 frakcija) | 0.48 | mg/l
Nav noteikts | Q | 3 | VVD monitoringa urbums | 536726.078 | 330031.642 | Ziemeļu dīķis | 2016 | 2016-01-21 | Oksidēšanas-reducēšanas potenciāls | -118 | mV |  |  | Count | 3 | 3 | 3 | 3 | 0 | 3 | 0
Nav noteikts | Q | 3 | VVD monitoringa urbums | 536726.078 | 330031.642 | Ziemeļu dīķis | 2016 | 2016-01-21 | o-ksilols | 3 | µg/l |  |  | Min | 32.38 | 4.15 | 6.3 | 45 |  | 0.78
Nav noteikts | Q | 3 | VVD monitoringa urbums | 536726.078 | 330031.642 | Ziemeļu dīķis | 2016 | 2016-01-21 | Sintētiskās virsmas aktīvās vielas_anjonu | 5.9 | mg/l |  |  | Max | 279 | 4.4 | 74.8 | 87.5 |  | 143
Nav noteikts | Q | 3 | VVD monitoringa urbums | 536726.078 | 330031.642 | Ziemeļu dīķis | 2016 | 2016-01-21 | Sulfāta joni | 4.8 | mg/l |  |  | Median | 167.5 | 4.3 | 59.05 | 53.8 |  | 0.8
Nav noteikts | Q | 3 | VVD monitoringa urbums | 536726.078 | 330031.642 | Ziemeļu dīķis | 2016 | 2016-01-21 | Toluols | 35 | µg/l |  |  | Var.p | 10167.8988 | 0.010556 | 858.0972 | 335.4867 |  | 4494.1521
Nav noteikts | Q | 3 | VVD monitoringa urbums | 536726.078 | 330031.642 | Ziemeļu dīķis | 2016 | 2016-01-21 | Ūdens temperatūra | 7.6 | ºC |  |  | Stdev.p | 100.836 | 0.10274 | 29.2933 | 18.3163 |  | 67.0384
Nav noteikts | Q | 3 | VVD monitoringa urbums | 536726.078 | 330031.642 | Ziemeļu dīķis | 2016 | 2016-01-21 | Ūdeņraža joni, pH indekss | 7.61 | pH |  |  | Confidence.T | 250.4905 | 0.25522 | 72.7686 | 45.5002 |  | 166.5327
Nav noteikts | Q | 3 | VVD monitoringa urbums | 536726.078 | 330031.642 | Ziemeļu dīķis | 2016 | 2016-03-15 | Benzols | 48 | µg/l
Nav noteikts | Q | 3 | VVD monitoringa urbums | 536726.078 | 330031.642 | Ziemeļu dīķis | 2016 | 2016-03-15 | BTEX summa | 80 | µg/l |  |  | Koncentrācija, mazāka par metodes detektēšanas robežu (MDL), aizstāta ar 0,5*MDL
Nav noteikts | Q | 3 | VVD monitoringa urbums | 536726.078 | 330031.642 | Ziemeļu dīķis | 2016 | 2016-03-15 | Elektrovadītspēja 20oC | 65 | µS/cm
Nav noteikts | Q | 3 | VVD monitoringa urbums | 536726.078 | 330031.642 | Ziemeļu dīķis | 2016 | 2016-03-15 | Etilbenzols | 1 | µg/l
Nav noteikts | Q | 3 | VVD monitoringa urbums | 536726.078 | 330031.642 | Ziemeļu dīķis | 2016 | 2016-03-15 | Ķīmiskais skābekļa patēriņš | 154 | mg/l
Nav noteikts | Q | 3 | VVD monitoringa urbums | 536726.078 | 330031.642 | Ziemeļu dīķis | 2016 | 2016-03-15 | m, p ksiloli | 16 | µg/l
Nav noteikts | Q | 3 | VVD monitoringa urbums | 536726.078 | 330031.642 | Ziemeļu dīķis | 2016 | 2016-03-15 | Naftas ogļūdeņraži (C10-C40 frakcija) | 0.56 | mg/l
Nav noteikts | Q | 3 | VVD monitoringa urbums | 536726.078 | 330031.642 | Ziemeļu dīķis | 2016 | 2016-03-15 | Oksidēšanas-reducēšanas potenciāls | -37 | mV
Nav noteikts | Q | 3 | VVD monitoringa urbums | 536726.078 | 330031.642 | Ziemeļu dīķis | 2016 | 2016-03-15 | o-ksilols | 10 | µg/l
Nav noteikts | Q | 3 | VVD monitoringa urbums | 536726.078 | 330031.642 | Ziemeļu dīķis | 2016 | 2016-03-15 | Sausne | 47 | mg/l
Nav noteikts | Q | 3 | VVD monitoringa urbums | 536726.078 | 330031.642 | Ziemeļu dīķis | 2016 | 2016-03-15 | Sintētiskās virsmas aktīvās vielas_anjonu | 6.7 | mg/l
Nav noteikts | Q | 3 | VVD monitoringa urbums | 536726.078 | 330031.642 | Ziemeļu dīķis | 2016 | 2016-03-15 | Sulfāta joni | 3.5 | mg/l
Nav noteikts | Q | 3 | VVD monitoringa urbums | 536726.078 | 330031.642 | Ziemeļu dīķis | 2016 | 2016-03-15 | Toluols | 5 | µg/l
Nav noteikts | Q | 3 | VVD monitoringa urbums | 536726.078 | 330031.642 | Ziemeļu dīķis | 2016 | 2016-03-15 | Ūdens temperatūra | 6.9 | ºC
Nav noteikts | Q | 3 | VVD monitoringa urbums | 536726.078 | 330031.642 | Ziemeļu dīķis | 2016 | 2016-03-15 | Ūdeņraža joni, pH indekss | 6.05 | pH
Nav noteikts | Q | 3 | VVD monitoringa urbums | 536726.078 | 330031.642 | Ziemeļu dīķis | 2018 | 2018-03-20 | Benzols | 0.2 | μg/l | 781 | Noteiktā koncentrācija ir mazāka par metodes detektēšanas robežu ( MDL), uzdota MDL vērtība
Nav noteikts | Q | 3 | VVD monitoringa urbums | 536726.078 | 330031.642 | Ziemeļu dīķis | 2018 | 2018-03-20 | BTEX summa | 1.6 | μg/l | 781 | Noteiktā koncentrācija ir mazāka par metodes detektēšanas robežu ( MDL), uzdota MDL vērtība
Nav noteikts | Q | 3 | VVD monitoringa urbums | 536726.078 | 330031.642 | Ziemeļu dīķis | 2018 | 2018-03-20 | Elektrovadītspēja 20oC | 44.6 | µS/cm
Nav noteikts | Q | 3 | VVD monitoringa urbums | 536726.078 | 330031.642 | Ziemeļu dīķis | 2018 | 2018-03-20 | Etilbenzols | 0.1 | μg/l | 781 | Noteiktā koncentrācija ir mazāka par metodes detektēšanas robežu ( MDL), uzdota MDL vērtība
Nav noteikts | Q | 3 | VVD monitoringa urbums | 536726.078 | 330031.642 | Ziemeļu dīķis | 2018 | 2018-03-20 | Hidrogēnkarbonāta joni | 23.2 | mg/l
Nav noteikts | Q | 3 | VVD monitoringa urbums | 536726.078 | 330031.642 | Ziemeļu dīķis | 2018 | 2018-03-20 | Hlorīda joni | 2.1 | mg/l
Nav noteikts | Q | 3 | VVD monitoringa urbums | 536726.078 | 330031.642 | Ziemeļu dīķis | 2018 | 2018-03-20 | Kalcija joni | 4.6 | mg/l
Nav noteikts | Q | 3 | VVD monitoringa urbums | 536726.078 | 330031.642 | Ziemeļu dīķis | 2018 | 2018-03-20 | Kālija joni | 0.9 | mg/l
Nav noteikts | Q | 3 | VVD monitoringa urbums | 536726.078 | 330031.642 | Ziemeļu dīķis | 2018 | 2018-03-20 | Ksilolu summa | 0.3 | μg/l | 781 | Noteiktā koncentrācija ir mazāka par metodes detektēšanas robežu ( MDL), uzdota MDL vērtība
Nav noteikts | Q | 3 | VVD monitoringa urbums | 536726.078 | 330031.642 | Ziemeļu dīķis | 2018 | 2018-03-20 | Ķīmiskais skābekļa patēriņš | 59.5 | mg/l
Nav noteikts | Q | 3 | VVD monitoringa urbums | 536726.078 | 330031.642 | Ziemeļu dīķis | 2018 | 2018-03-20 | m, p ksiloli | 0.26 | μg/l
Nav noteikts | Q | 3 | VVD monitoringa urbums | 536726.078 | 330031.642 | Ziemeļu dīķis | 2018 | 2018-03-20 | Magnija joni | 1.6 | mg/l
Nav noteikts | Q | 3 | VVD monitoringa urbums | 536726.078 | 330031.642 | Ziemeļu dīķis | 2018 | 2018-03-20 | Naftas ogļūdeņraži (C10-C40 frakcija) | 50 | μg/l | 781 | Noteiktā koncentrācija ir mazāka par metodes detektēšanas robežu ( MDL), uzdota MDL vērtība
Nav noteikts | Q | 3 | VVD monitoringa urbums | 536726.078 | 330031.642 | Ziemeļu dīķis | 2018 | 2018-03-20 | Nātrija joni | 3.8 | mg/l
Nav noteikts | Q | 3 | VVD monitoringa urbums | 536726.078 | 330031.642 | Ziemeļu dīķis | 2018 | 2018-03-20 | o-ksilols | 0.1 | μg/l | 781 | Noteiktā koncentrācija ir mazāka par metodes detektēšanas robežu ( MDL), uzdota MDL vērtība
Nav noteikts | Q | 3 | VVD monitoringa urbums | 536726.078 | 330031.642 | Ziemeļu dīķis | 2018 | 2018-03-20 | Sausne | 30.8 | mg/l
Nav noteikts | Q | 3 | VVD monitoringa urbums | 536726.078 | 330031.642 | Ziemeļu dīķis | 2018 | 2018-03-20 | Sintētiskās virsmas aktīvās vielas_anjonu | 80.3 | mg/l
Nav noteikts | Q | 3 | VVD monitoringa urbums | 536726.078 | 330031.642 | Ziemeļu dīķis | 2018 | 2018-03-20 | Sulfāta joni | 4.6 | mg/l
Nav noteikts | Q | 3 | VVD monitoringa urbums | 536726.078 | 330031.642 | Ziemeļu dīķis | 2018 | 2018-03-20 | Toluols | 1 | μg/l | 781 | Noteiktā koncentrācija ir mazāka par metodes detektēšanas robežu ( MDL), uzdota MDL vērtība
Nav noteikts | Q | 3 | VVD monitoringa urbums | 536726.078 | 330031.642 | Ziemeļu dīķis | 2018 | 2018-03-20 | Ūdeņraža joni, pH indekss | 5.56 | pH
Nav noteikts | Q | 3 | VVD monitoringa urbums | 536726.078 | 330031.642 | Ziemeļu dīķis | 2018 | 2018-10-31 | Benzols | 0.2 | µg/l | 781 | Noteiktā koncentrācija ir mazāka par metodes detektēšanas robežu ( MDL), uzdota MDL vērtība
Nav noteikts | Q | 3 | VVD monitoringa urbums | 536726.078 | 330031.642 | Ziemeļu dīķis | 2018 | 2018-10-31 | BTEX summa | 0.76 | µg/l
Nav noteikts | Q | 3 | VVD monitoringa urbums | 536726.078 | 330031.642 | Ziemeļu dīķis | 2018 | 2018-10-31 | Elektrovadītspēja 20oC | 63 | µS/cm
Nav noteikts | Q | 3 | VVD monitoringa urbums | 536726.078 | 330031.642 | Ziemeļu dīķis | 2018 | 2018-10-31 | Etilbenzols | 0.14 | µg/l
Nav noteikts | Q | 3 | VVD monitoringa urbums | 536726.078 | 330031.642 | Ziemeļu dīķis | 2018 | 2018-10-31 | Hidrogēnkarbonāta joni | 31.5 | mg/l
Nav noteikts | Q | 3 | VVD monitoringa urbums | 536726.078 | 330031.642 | Ziemeļu dīķis | 2018 | 2018-10-31 | Hlorīda joni | 2.3 | mg/l
Nav noteikts | Q | 3 | VVD monitoringa urbums | 536726.078 | 330031.642 | Ziemeļu dīķis | 2018 | 2018-10-31 | Kalcija joni | 6.4 | mg/l
Nav noteikts | Q | 3 | VVD monitoringa urbums | 536726.078 | 330031.642 | Ziemeļu dīķis | 2018 | 2018-10-31 | Kālija joni | 0.8 | mg/l
Nav noteikts | Q | 3 | VVD monitoringa urbums | 536726.078 | 330031.642 | Ziemeļu dīķis | 2018 | 2018-10-31 | Ksilolu summa | 0.62 | µg/l
Nav noteikts | Q | 3 | VVD monitoringa urbums | 536726.078 | 330031.642 | Ziemeļu dīķis | 2018 | 2018-10-31 | Ķīmiskais skābekļa patēriņš | 5.26 | mg/l
Nav noteikts | Q | 3 | VVD monitoringa urbums | 536726.078 | 330031.642 | Ziemeļu dīķis | 2018 | 2018-10-31 | m, p ksiloli | 0.46 | µg/l
Nav noteikts | Q | 3 | VVD monitoringa urbums | 536726.078 | 330031.642 | Ziemeļu dīķis | 2018 | 2018-10-31 | Magnija joni | 2.2 | mg/l
Nav noteikts | Q | 3 | VVD monitoringa urbums | 536726.078 | 330031.642 | Ziemeļu dīķis | 2018 | 2018-10-31 | Naftas ogļūdeņraži (C10-C40 frakcija) | 119 | µg/l
Nav noteikts | Q | 3 | VVD monitoringa urbums | 536726.078 | 330031.642 | Ziemeļu dīķis | 2018 | 2018-10-31 | Nātrija joni | 3.9 | mg/l
Nav noteikts | Q | 3 | VVD monitoringa urbums | 536726.078 | 330031.642 | Ziemeļu dīķis | 2018 | 2018-10-31 | o-ksilols | 0.16 | µg/l
Nav noteikts | Q | 3 | VVD monitoringa urbums | 536726.078 | 330031.642 | Ziemeļu dīķis | 2018 | 2018-10-31 | Sausne | 38.1 | mg/l
Nav noteikts | Q | 3 | VVD monitoringa urbums | 536726.078 | 330031.642 | Ziemeļu dīķis | 2018 | 2018-10-31 | Sintētiskās virsmas aktīvās vielas_anjonu | 37.8 | mg/l
Nav noteikts | Q | 3 | VVD monitoringa urbums | 536726.078 | 330031.642 | Ziemeļu dīķis | 2018 | 2018-10-31 | Sulfāta joni | 4.2 | mg/l
Nav noteikts | Q | 3 | VVD monitoringa urbums | 536726.078 | 330031.642 | Ziemeļu dīķis | 2018 | 2018-10-31 | Toluols | 1 | µg/l | 781 | Noteiktā koncentrācija ir mazāka par metodes detektēšanas robežu ( MDL), uzdota MDL vērtība
Nav noteikts | Q | 3 | VVD monitoringa urbums | 536726.078 | 330031.642 | Ziemeļu dīķis | 2018 | 2018-10-31 | Ūdeņraža joni, pH indekss | 6.37 | pH
Nav noteikts | Q | 3 | VVD monitoringa urbums | 536726.078 | 330031.642 | Ziemeļu dīķis | 2019 | 2019-04-18 | Benzols | 0.2 | µg/l | 781 | Noteiktā koncentrācija ir mazāka par metodes detektēšanas robežu ( MDL), uzdota MDL vērtība
Nav noteikts | Q | 3 | VVD monitoringa urbums | 536726.078 | 330031.642 | Ziemeļu dīķis | 2019 | 2019-04-18 | BTEX summa | 1.6 | µg/l | 781 | Noteiktā koncentrācija ir mazāka par metodes detektēšanas robežu ( MDL), uzdota MDL vērtība
Nav noteikts | Q | 3 | VVD monitoringa urbums | 536726.078 | 330031.642 | Ziemeļu dīķis | 2019 | 2019-04-18 | Elektrovadītspēja 20oC | 45 | µS/cm
Nav noteikts | Q | 3 | VVD monitoringa urbums | 536726.078 | 330031.642 | Ziemeļu dīķis | 2019 | 2019-04-18 | Etilbenzols | 0.11 | µg/l
Nav noteikts | Q | 3 | VVD monitoringa urbums | 536726.078 | 330031.642 | Ziemeļu dīķis | 2019 | 2019-04-18 | Hidrogēnkarbonāta joni | 29.6 | mg/l
Nav noteikts | Q | 3 | VVD monitoringa urbums | 536726.078 | 330031.642 | Ziemeļu dīķis | 2019 | 2019-04-18 | Hlorīda joni | 2.5 | mg/l
Nav noteikts | Q | 3 | VVD monitoringa urbums | 536726.078 | 330031.642 | Ziemeļu dīķis | 2019 | 2019-04-18 | Kalcija joni | 6.5 | mg/l
Nav noteikts | Q | 3 | VVD monitoringa urbums | 536726.078 | 330031.642 | Ziemeļu dīķis | 2019 | 2019-04-18 | Kālija joni | 0.9 | mg/l
Nav noteikts | Q | 3 | VVD monitoringa urbums | 536726.078 | 330031.642 | Ziemeļu dīķis | 2019 | 2019-04-18 | Ksilolu summa | 0.47 | µg/l
Nav noteikts | Q | 3 | VVD monitoringa urbums | 536726.078 | 330031.642 | Ziemeļu dīķis | 2019 | 2019-04-18 | Ķīmiskais skābekļa patēriņš | 279 | mg/l
Nav noteikts | Q | 3 | VVD monitoringa urbums | 536726.078 | 330031.642 | Ziemeļu dīķis | 2019 | 2019-04-18 | m, p ksiloli | 0.35 | µg/l
Nav noteikts | Q | 3 | VVD monitoringa urbums | 536726.078 | 330031.642 | Ziemeļu dīķis | 2019 | 2019-04-18 | Magnija joni | 2.3 | mg/l
Nav noteikts | Q | 3 | VVD monitoringa urbums | 536726.078 | 330031.642 | Ziemeļu dīķis | 2019 | 2019-04-18 | Naftas ogļūdeņraži (C10-C40 frakcija) | 110 | µg/l
Nav noteikts | Q | 3 | VVD monitoringa urbums | 536726.078 | 330031.642 | Ziemeļu dīķis | 2019 | 2019-04-18 | Nātrija joni | 3 | mg/l
Nav noteikts | Q | 3 | VVD monitoringa urbums | 536726.078 | 330031.642 | Ziemeļu dīķis | 2019 | 2019-04-18 | o-ksilols | 0.12 | µg/l
Nav noteikts | Q | 3 | VVD monitoringa urbums | 536726.078 | 330031.642 | Ziemeļu dīķis | 2019 | 2019-04-18 | Sausne | 36 | mg/l
Nav noteikts | Q | 3 | VVD monitoringa urbums | 536726.078 | 330031.642 | Ziemeļu dīķis | 2019 | 2019-04-18 | Sintētiskās virsmas aktīvās vielas_anjonu | 74.8 | mg/l
Nav noteikts | Q | 3 | VVD monitoringa urbums | 536726.078 | 330031.642 | Ziemeļu dīķis | 2019 | 2019-04-18 | Sulfāta joni | 4.3 | mg/l
Nav noteikts | Q | 3 | VVD monitoringa urbums | 536726.078 | 330031.642 | Ziemeļu dīķis | 2019 | 2019-04-18 | Toluols | 1 | µg/l | 781 | Noteiktā koncentrācija ir mazāka par metodes detektēšanas robežu ( MDL), uzdota MDL vērtība
Nav noteikts | Q | 3 | VVD monitoringa urbums | 536726.078 | 330031.642 | Ziemeļu dīķis | 2019 | 2019-04-18 | Ūdeņraža joni, pH indekss | 5.7 | pH